## Sheet
KB2RT | KB2RT | Вилка; вилочный наконечник; 60ВDC; 30А; красный; Длина: 58,5мм | 0.0059 | https://ce8dc832c.cloudimg.io/fit/640x480/fwk@9a0eed56c06578ec93a0a6500c6fc7a20c79ae3b/_cdn_/2A/84/50/00/0/346274_1.jpg?mark_url=_tme-wrk_%2Ftme_new.png&mark_pos=center&mark_size=100pp | //www.tme.eu/ru/details/kb2rt/shtepselnye-vilki/hirschmann-t-m/ | {'Разъем': 'вилка', 'Тип разъема': 'вилочный наконечник', 'Номинальный ток': '30А', 'Цвет': 'красный', 'Длина': '58,5мм', 'Сечение провода макс.': '2,5мм<sup>2</sup>', 'Диаметр контакта макс.': '7мм', 'Покрытие контакта': 'никелированные', 'Сопротивление контакта макс.': '1мОм', 'Рабочая температура': '-25...40°C', 'Подключение': 'зажим под винт', 'Материал контакта': 'латунь', 'Монтаж': 'на кабель', 'Номинальное напряжение': '60В DC', 'Версия разъема': 'с поперечным гнездом 4мм'} |  | Соединительные элементы для проводов и кабелей — кольцевой наконечник для монтажа с проводниками. Разъем вилка, Тип разъема вилочный наконечник, Номинальный ток 30А, Цвет красный, Длина 58,5мм, сечение монтируемых проводников до 2,5кв. мм, Диаметр контакта до 7мм, Покрытие контакта никелированные, Сопротивление контакта до 1мОм, Рабочая температура -25...40°C, Подключение зажим под винт, Материал контакта латунь, Монтаж на кабель, Номинальное напряжение 60В постоянного тока, Версия разъема с поперечным гнездом 4мм, рабочее напряжение 48 В, предназначены для обеспечения контактного соединения проводов и кабелей. | Тип разъема вилочный наконечник | HIRSCHMANN T&M | KB2RT
KB2RT | KB2RT | Вилка; вилочный наконечник; 60ВDC; 30А; красный; Длина: 58,5мм | 0.0059 | https://ce8dc832c.cloudimg.io/fit/640x480/fwk@9a0eed56c06578ec93a0a6500c6fc7a20c79ae3b/_cdn_/2A/84/50/00/0/346274_1.jpg?mark_url=_tme-wrk_%2Ftme_new.png&mark_pos=center&mark_size=100pp | //www.tme.eu/ru/details/kb2rt/shtepselnye-vilki/hirschmann-t-m/ | {'Разъем': 'вилка', 'Тип разъема': 'вилочный наконечник', 'Номинальный ток': '30А', 'Цвет': 'красный', 'Длина': '58,5мм', 'Сечение провода макс.': '2,5мм<sup>2</sup>', 'Диаметр контакта макс.': '7мм', 'Покрытие контакта': 'никелированные', 'Сопротивление контакта макс.': '1мОм', 'Рабочая температура': '-25...40°C', 'Подключение': 'зажим под винт', 'Материал контакта': 'латунь', 'Монтаж': 'на кабель', 'Номинальное напряжение': '60В DC', 'Версия разъема': 'с поперечным гнездом 4мм'} |  | Соединительные элементы для проводов и кабелей — кольцевой наконечник для монтажа с проводниками. Разъем вилка, Тип разъема вилочный наконечник, Номинальный ток 30А, Цвет красный, Длина 58,5мм, сечение монтируемых проводников до 2,5кв. мм, Диаметр контакта до 7мм, Покрытие контакта никелированные, Сопротивление контакта до 1мОм, Рабочая температура -25...40°C, Подключение зажим под винт, Материал контакта латунь, Монтаж на кабель, Номинальное напряжение 60В постоянного тока, Версия разъема с поперечным гнездом 4мм, рабочее напряжение 48 В, предназначены для обеспечения контактного соединения проводов и кабелей. | Тип разъема вилочный наконечник | HIRSCHMANN T&M | KB2RT
GS10-10 | GS10-10 | Кольцевой; M10; 6÷10мм2; обжим; на провод; неизолированный; 8AWG | 0.00348 | https://ce8dc832c.cloudimg.io/fit/640x480/fwk@cbe8afd57a059d05f0e3734910e26223092413db/_cdn_/CC/C3/60/00/0/408780_1.jpg?mark_url=_tme-wrk_%2Ftme_new.png&mark_pos=center&mark_size=100pp | //www.tme.eu/ru/details/gs10-10/neizolirovannye-konnektory/jst/ | {'Тип наконечника': 'кольцевой', 'Отверстие под винт диаметром': 'M10', 'Электрический монтаж': 'обжим', 'Механический монтаж': 'на провод', 'Версия наконечника': 'неизолированный', 'Покрытие контакта': 'луженые', 'Материал контакта': 'сплав меди', 'Внутренний диаметр кольца': '10,5мм', 'Размер провода': '8AWG', 'Сечение провода': '6...10мм<sup>2</sup>'} | https://www.tme.eu/Document/d8bee176cf99a4c5d46a53b00f85b55b/GS.pdf | Соединительные элементы для проводов и кабелей — кольцевой наконечник для монтажа с проводниками. Отверстие под винт диаметром M10, Электрический монтаж обжим, Механический монтаж на провод, Версия наконечника неизолированный, Покрытие контакта : олово, Материал контакта сплав меди, Внутренний диаметр кольца 10,5мм, монтаж с проводниками калибром 8AWG, сечение монтируемых проводников 6...10кв. мм, рабочее напряжение 48 В, предназначены для обеспечения контактного соединения проводов и кабелей. | Тип наконечника кольцевой | JST | GS10-10